## Лист1
Beechat, REV1.1 BOM file
Status: Checked
Disignator | Quantity | Value | Manufacturer Part Number | Description | Footprint | Supplier code
C1, C9 | 2 | 4.7uF | LMK107BJ475KA-T | CAP CER 4.7UF 10V X5R 0603 | CAP0603 | C1705
C2, C4, C6, C10 | 4 | 100nF | GRM155R71H104KE14D | CAP CER 0.1UF 50V X7R 0402 | CAP0402 | C105883
C3, C5, C7 | 3 | 10uF | LMK107BJ106MALTD | CAP CER 10UF 10V X5R 0603 | CAP0603 | C85713
C8 | 1 | 10nF | GCM155R71H103KA55D | CAP CER 10000PF 50V X7R 0402 | CAP0402 | C91601
D1, D2, D3, D4, D5 | 5 | - | ESD9B5.0ST5G | TVS DIODE 5V SOD923 | SOD-923 | C434878
J1 | 1 | - | USB4105-GF-A | USB SHIELDED I/O RECP TYPE C | SMD | C319148
LED1 | 1 | Green | APHHS1005CGCK | LED GREEN CLEAR CHIP SMD | LED0402 | C434446
LED2 | 1 | Red | APHHS1005LSECK/J3-PF | LED RED CLEAR 2SMD | LED0402 | C71911
R1, R2 | 2 | 22R | RC0402FR-0722RL | RES SMD 22 OHM 1% 1/16W 0402 | RES0402 | C114765
R3, R4 | 2 | 5.1K | RC0402FR-075K1L | RES SMD 5.1K OHM 1% 1/16W 0402 | RES0402 | C105872
R5, R6 | 2 | 4.7K | RC0402FR-074K7L | RES SMD 4.7K OHM 1% 1/16W 0402 | RES0402 | C105871
R7 | 1 | 330R | RC0402FR-07330RL | RES SMD 330 OHM 1% 1/16W 0402 | RES0402 | C105875
R8 | 1 | 1K | RT0402FRE071KL | RES SMD 1K OHM 1% 1/16W 0402 | RES0402 | C106235
S1 | 1 | - | 8-1437565-1 | SWITCH TACTILE SPST-NO 0.02A 15V | SMD | C318884
U1 | 1 | - | XR21V1410IL16-F | IC UART FIFO USB SGL 16QFN | QFN-16 | 1016-1300-ND
U2 | 1 | 3.3V | LDS3985M33R | IC REG LINEAR 3.3V 300MA SOT23-5 | SOT23-5 | C167141
U3 | 1 | - | XBP9X-DMUS-001 | RX TXRX MOD ISM < 1GHZ U.FL SMD | SMD | XBP9X-DMUS-001
TH = Through Hole
NF = Not fitted